## IDE-CF Board V3
S100 IDE/CF Board V3 | [9 empty] | 2015-06-20
I have? | I Need? | Ref | Value | BOM_Qty | OrderQty | Part_No | Each | Src | Footprint | Info
|  | C101 | 33 uF, 25 Volt 10% Radial Tantalum | 1 | 1 | 2044074 | 2.59 | Jameco | C1V5
|  | C102 | 1 uF, 35 Volt, 10% Radial Tantalum | 1 | 1 | 33662 | 0.39 | Jameco | C1V5
|  | C103, C104, C105, C106, C107, C108, C109, C110, C111, C112, C113, C114, C115, C116, C117, C118, C119, C120, C121, C122, C123, C124, C125, C126, C127, C128, C129, C130, C131 | 0.1 uF, 50 Volt, Monolithic X7R, 10% Radial | 29 | 30 | 767658 | 0.074 | Jameco | C2 | multiples of 30
|  | D104 | 1N4001, 50 Volt 1 Amp Silicon Rectifier Diode | 1 | 10 | 35975 | 0.05 | Jameco | D5 | multiples of 10
|  | D103, D105, D106, D109, D110, D111 | LED, Red Diffused T1 3/4, 19mcd 635nm | 6 | 10 | 697522 | 0.09 | Jameco | LEDV | multiples of 10
|  | D108, D112 | LED, Yellow Diffused T-1 3/4, 29mcd 585nm | 2 | 10 | 697549 | 0.09 | Jameco | LEDV | multiples of 10
|  | D102, D107 | LED, Green T-1 3/4, 25mcd 565nm | 2 | 10 | 333227 | 0.1 | Jameco | LEDV | multiples of 10
|  | D101 | LED, Blue, T-1 3/4, 50mcd, 468nm | 1 | 1 | 2006764 | 0.69 | Jameco | LEDV
|  | DIS101, DIS102, DIS103, DIS104, DIS105, DIS106 | TIL-311, HEXADECIMAL DISPLAY WITH LOGIC, DISPLAY 4-BIT BINARY DATA | 6 |  |  |  | UTSource or ACP Surplus | 14dip300
|  | JP101, JP102, JP103 | JUMPER, 2 Position, Unshrouded Header 2.54mm Solder Straight | 3 |  | 68339 | 0.49 | Jameco | SIL-2 | order 36 Pin strip
|  | K101, K102, K103, K104, K105, K106, K107, K108, K109, K110 | Jumper, 3 Position, Unshrouded Header 2.54mm Solder Straight | 10 |  | 68339 | 0.49 | Jameco | SIL-3 | order 36 Pin strip
|  | P101, P104, P105 | Header, 40 Pin (2x20), Right Angle, Shrouded Header, .100" LS | 3 | 3 | 517-N2540-5002RB | 3.1 | Mouser | PIN_ARRAY_20X2
|  | P107 | Jumper, 5 Position, Unshrouded Header 2.54mm Solder Straight | 1 |  | 68339 | 0.49 | Jameco | PIN_ARRAY_5x1 | order 36 Pin strip
|  | R102, R104 | 1.1K Ohm 5% 1/4W | 2 | 100 | 690873 | 0.04 | Jameco | R3 | multiples of 100
|  | R101, R103, R105, R106, R107, R108, R109, R110, R111, R112, R113, R114, R115, R116, R117 | 470 Ohm 5% 1/4W | 15 | 100 | 690785 | 0.04 | Jameco | R3 | multiples of 100
|  | R118 | 1K Ohm 5% 1/4W | 1 | 100 | 690865 | 0.04 | Jameco | R3* | multiples of 100
|  | RR101 | 1K Ohm SIP 10pin, 9 Resistors | 1 | 1 | 97877 | 0.17 | Jameco | r_pack9
|  | SW101 | DIP Switch, 2-Pos, On-Off, SPST, Raised Rocker | 1 | 1 | 109059 | 0.75 | Jameco | DIPS-DS02
|  | SW102 | DIP Switch, 8-Pos, On-Off, SPST, Raised Rocker | 1 | 1 | 696917 | 1.39 | Jameco | 16dip300
|  | U101 | LM323K Regulator 5 Volt 3 Amp TO-3 | 1 | 1 | 23667 | 4.75 | Jameco | TO3
|  | U101 | Heat Sink Passive TO-3 (for LM323) | 1 | 1 | 189835 | 1.29 | Jameco | TO3
|  | U101 or Vol_Reg101 | Screw, 6-32, 3/8" Phillips (for LM323 or D24V25F5) | 2
|  | U101 or Vol_Reg101 | NUT, HEX, 6-32 (for LM323 or D24V25F5) | 2
|  | Vol_Reg101 | D24V25F5 (Alternate for LM323 at U101) Pololu 5V 2.5A Step-Down Voltage Regulator | 1 | 1 | D24V25F5 | 10.95 | Pololu | PIN_ARRAY_5x1
|  | U118 | L7805CV 5 Volt 1.5 Amp, TO-220 (Alternate for LM323 at U101) | 1 | 1 | 924633 | 0.45 | Jameco | LM78XX
|  | U118 | Heat Sink Passive TO-220 (for LM7805) | 1 | 1 | 129242 | 0.65 | Jameco
|  | U118 | Screw, 6-32, 3/8" Phillips (for LM7805) | 1
|  | U118 | NUT, HEX, 6-32 (for LM7805) | 1
|  | IC101 | 74LS06N | 1 | 1 | 46359 | 0.75 | Jameco | 14dip300
|  | U102, U103 | GAL22V10-15 (or PALCE22V10) | 2 | 2 | 39159 | 3.75 | Jameco | 24dip300
|  | U104, U105 | 74LS244 | 2 | 2 | 47183 | 0.65 | Jameco | 20dip300
|  | U106 | 74LS01 | 1 |  |  |  |  | 14dip300
|  | U107 | 74LS165 | 1 | 1 | 46877 | 0.65 | Jameco | 16dip300
|  | U108, U117 | 74LS373 | 2 | 2 | 47600 | 0.69 | Jameco | 20dip300
|  | U109 | 8255AC-5, Programmable Peripheral Interface 40-Pin PDIP | 1 | 1 | 291805 | 4.75 | Jameco | 40dip600
|  | U110 | 74LS04 | 1 | 1 | 46316 | 0.49 | Jameco | 14dip300
|  | U111 | 74LS240 | 1 | 1 | 47141 | 0.69 | Jameco | 20dip300
|  | U112 | 74LS74 | 1 | 1 | 48004 | 0.45 | Jameco | 14dip300
|  | U113 | 74LS07N | 1 | 1 | 46367 | 0.75 | Jameco | 14dip300
|  | U114 | 74LS154 | 1 | 1 | 46738 | 4.95 | Jameco | 24dip600
|  | U115, U116 | 74LS00 | 2 | 2 | 46252 | 0.45 | Jameco | 14dip300
|  | DIP14 | DIP socket 14 | 13 | 20 | 526192 | 0.16 | Jameco | 14dip300 | multiples of 10
|  | DIP16 | DIP socket 16 | 1 | 10 | 112222 | 0.2 | Jameco | 16dip300 | multiples of 10
|  | DIP20 | DIP socket 20 | 5 | 20 | 112248 | 0.17 | Jameco | 20dip300 | multiples of 10
|  | DIP24 (.300") | DIP socket 24 (.300") | 2 | 10 | 112282 | 0.27 | Jameco | 24dip300 | multiples of 10
|  | DIP24 (.600") | DIP socket 24 (.600") | 1 | 10 | 683198 | 0.25 | Jameco | 24dip600 | multiples of 10
|  | DIP40 | DIP socket 40 | 1 | 10 | 526272 | 0.37 | Jameco | 40dip600 | multiples of 10

## IDE-CF Board V2
S100 IDE Board V2
I have? | I Need? | Ref | Value | BOM_Qty | OrderQty | part_no | Each | Src | Footprint | Board | Info
|  | C3 | 0.1 uF | [5 empty] | C1V5
|  | C7 | 0.1 uF | [5 empty] | C2
|  | C8 | 0.1 uF | [5 empty] | C2
|  | C9 | 0.1 uF | [5 empty] | C2
|  | C10 | 0.1 uF | [5 empty] | C2
|  | C11 | 0.1 uF | [5 empty] | C2
|  | C12 | 0.1 uF | [5 empty] | C2
|  | C13 | 0.1 uF | [5 empty] | C2
|  | C14 | 0.1 uF | [5 empty] | C2
|  | C15 | 0.1 uF | [5 empty] | C2
|  | C16 | 0.1 uF | [5 empty] | C2
|  | C17 | 0.1 uF | [5 empty] | C2
|  | C18 | 0.1 uF | [5 empty] | C2
|  | C19 | 0.1 uF | [5 empty] | C2
|  | C20 | 0.1 uF | [5 empty] | C2
|  | C21 | 0.1 uF | [5 empty] | C2
|  | C22 | 0.1 uF | [5 empty] | C2
|  | C23 | 0.1 uF | [5 empty] | C2
|  | C24 | 0.1 uF | [5 empty] | C2
|  | C25 | 0.1 uF | [5 empty] | C2
|  | C1 | 0.33 uF | [5 empty] | C1V5
|  | R22 | 1100 | [5 empty] | R3
|  | R25 | 1100 | [5 empty] | R3
|  | R26 | 1100 | [5 empty] | R3
|  | R27 | 1100 | [5 empty] | R3
|  | R33 | 1100 | [5 empty] | R3
|  | R34 | 1100 | [5 empty] | R3
|  | R37 | 1100 | [5 empty] | R3
|  | R38 | 1100 | [5 empty] | R3
|  | R9 | 470 | [5 empty] | R3
|  | R10 | 470 | [5 empty] | R3
|  | R12 | 470 | [5 empty] | R3
|  | R13 | 470 | [5 empty] | R3
|  | R19 | 470 | [5 empty] | R3
|  | R20 | 470 | [5 empty] | R3
|  | R24 | 470 | [5 empty] | R3
|  | R28 | 470 | [5 empty] | R3
|  | R29 | 470 | [5 empty] | R3
|  | R30 | 470 | [5 empty] | R3
|  | R31 | 470 | [5 empty] | R3
|  | R32 | 470 | [5 empty] | R3
|  | R35 | 470 | [5 empty] | R3
|  | R36 | 470 | [5 empty] | R3
|  | RR1 | 680 | [5 empty] | r_pack9
|  | U18 | 7403 | [5 empty] | 14dip300
|  | U19 | 7403 | [5 empty] | 14dip300
|  | U5 | 74LS00 | [5 empty] | 14dip300
|  | U15 | 74LS02 | [5 empty] | 14dip300
|  | U11 | 74LS06 | [5 empty] | 14dip300
|  | U17 | 74LS07 | [5 empty] | 14dip300
|  | U13 | 74LS154 | [5 empty] | 24dip600
|  | U10 | 74LS240 | [5 empty] | 20dip300
|  | U7 | 74LS244 | [5 empty] | 20dip300
|  | U9 | 74LS244 | [5 empty] | 20dip300
|  | U12 | 74LS244 | [5 empty] | 20dip300
|  | U14 | 74LS244 | [5 empty] | 20dip300
|  | U6 | 74LS32 | [5 empty] | 14dip300
|  | U2 | 74LS682 | [5 empty] | 20dip300
|  | U3 | 74LS682 | [5 empty] | 20dip300
|  | U16 | 74LS74 | [5 empty] | 14dip300
|  | U8 | 8255 | [5 empty] | 40dip600
|  | P36 | CONN_20X2 | [5 empty] | PIN_ARRAY_20X2
|  | P40 | CONN_20X2 | [5 empty] | PIN_ARRAY_20X2
|  | P41 | CONN_20X2 | [5 empty] | PIN_ARRAY_20X2
|  | K1 | CONN_3 | [5 empty] | SIL-3
|  | K5 | CONN_3 | [5 empty] | SIL-3
|  | K6 | CONN_3 | [5 empty] | SIL-3
|  | K7 | CONN_3 | [5 empty] | SIL-3
|  | K8 | CONN_3 | [5 empty] | SIL-3
|  | K9 | CONN_3 | [5 empty] | SIL-3
|  | K10 | CONN_3 | [5 empty] | SIL-3
|  | K11 | CONN_3 | [5 empty] | SIL-3
|  | K12 | CONN_3 | [5 empty] | SIL-3
|  | K13 | CONN_3 | [5 empty] | SIL-3
|  | K14 | CONN_3 | [5 empty] | SIL-3
|  | D16 | DIODE | [5 empty] | D5
|  | SW3 | DIPS_02 | [5 empty] | DIPS-DS02
|  | SW1 | DIPS_08 | [5 empty] | SWDIP8
|  | SW2 | DIPS_08 | [5 empty] | SWDIP8
|  | DIS1 | TIL311A | [5 empty] | 14dip300
|  | DIS2 | TIL311A | [5 empty] | 14dip300
|  | DIS3 | TIL311A | [5 empty] | 14dip300
|  | DIS4 | TIL311A | [5 empty] | 14dip300
|  | DIS5 | TIL311A | [5 empty] | 14dip300
|  | DIS6 | TIL311A | [5 empty] | 14dip300
|  | JP1 | JUMPER | [5 empty] | SIL-2
|  | JP2 | JUMPER | [5 empty] | SIL-2
|  | JP3 | JUMPER | [5 empty] | SIL-2
|  | D5 | LED | [5 empty] | LEDV
|  | D6 | LED | [5 empty] | LEDV
|  | D8 | LED | [5 empty] | LEDV
|  | D9 | LED | [5 empty] | LEDV
|  | D15 | LED | [5 empty] | LEDV
|  | D17 | LED | [5 empty] | LEDV
|  | D18 | LED | [5 empty] | LEDV
|  | D19 | LED | [5 empty] | LEDV
|  | D20 | LED | [5 empty] | LEDV
|  | D21 | LED | [5 empty] | LEDV
|  | U1 | LM7805T | [5 empty] | TO220